## Feuil1
Paramètres à choisir
Paramètres du modèle
Paramètres calculée
INFORMATIONS SUR LE FIL
Diametre du fil (mm) avec vernis | 0.071 |  |  |  | 8.4544e-06
Resistance Lineique (Ohm/m) | 6.94 |  |  |  | 1.3044
Poids du fil (kg/km) | 45 |  | Facteur de correlation |  | 0.8
INFORMATION SUR LE SUPPORT BOBINE |  |  | Nombre de spires à la verticale |  | 146.4789
Hauteur de bobine (mm) | 13 |  | Taille première spire |  | 187.7355
Partie Rectiligne (mm) | 84.443 |  | Taille derniere spire |  | 203.5468
Rayon (mm) | 3 |  | Longueur utile de fil (+10%) |  | 1119.0675
PARAMETRE POUR LE NOMBRE DE TOUR |  | > | Nombre de tours sans correction |  | 5372.6936
RESISTANCE (en kohm) | 7 |  | Nombre de tours pour : | 7 | 5191.6279
PARAMETRES POUR LA RESISTANCE |  | > | Resistance sans correction |  | 6775.0002
NOMBRE DE TOURS | 5200 |  | Résistance avec : | 5200 | 7011.6564